## 外墙保温涂料
鞍山钢铁消防应急救援中心建设职工消防技能培训基地及应急物资核心储备库项目外墙保温及涂料工程限价表
单位：元
序号 | 分项名称 | 项目特征 | 单位 | 数量 | 报价单价 | 合价 | 备注
1 | 外墙XPS保温板 | 材质：XPS保温板100厚（XPS保温板性能指标：燃烧性能B1级，密度≥30kg/m³，导热系数≤0.030W/(㎡*K)）合理使用年限不小于25年。女儿墙、外门、外窗四周墙面等均贴30厚，技术措施满足《外墙外保温工程技术标准》JGJ144-2019的要求。外保温材料为省建设厅认定的节能材料。 具体要求详见图纸。 | m2 | 2600 |  |  | 含成品滴水线等节点内容
2 | 外墙岩棉保温板 | 在每层设置水平岩棉防火隔离带，高度不小于300mm（A级材料，岩棉保温板性能指标：燃烧性能A级，密度≥140kg/m³，导热系数≤0.040W/(㎡*K），宜设置在窗口上方300mm-400mm，并应沿水平方向通长、交圈设置，在屋面与外墙之间、屋顶人孔处应采用宽度不小于500mm的A级保温材料设置水平防火隔离带。 具体要求详见图纸。 | m2 | 300 |  |  | 含成品滴水线等节点内容
3 | 外墙涂料 | 外墙涂料为白色外墙涂料，浅驼色外墙涂料，外墙涂料两遍；建筑外墙涂料，应具有较好的耐水性、耐污染性、耐候性，附着性好，应无毒、安全、保护环境，外墙涂料施工前应在施工现场墙进行小面积打样，颜色见效果图。 具体要求详见图纸。 | m2 | 2500 |  |  | 含图纸节点 内容
报价总价（含税9%）
|  | 限价总价（含税9%） |  |  |  | 373000
编制说明：上表中报价单价为含税报价。
本清单数量为暂估工程量、清单项目的设置及描述可能与实际发生有异，决算时以业主方认定的工程量为准，按实调整。
本报价考虑施工用所有材料、人工，机械等、材料检测费用。
本报价考虑了与本项目施工相关的安全措施费、各种保险费、档案资料、施工措施费。
本报价考虑了分包单位应缴纳的各种税费。
本报价考虑了二次倒运、冬雨季施工费及其他不可预见等费用。
本报价考虑了确保现场文明施工要求而增加的人工费用。
本报价是在充分熟悉图纸、勘察现场实际情况结合招标方案后而作出的报价。
投标单位（盖章）：
日 期：