## 附件8
附件5
分包项目工作量（暂估）清单
序号 | 分项工程名称 | 单位 | 暂估工程量 | 控制价格(元） |  |  | 项目特征及施工内容 | 备注
|  |  |  | 税前单价 | 税率 | 不含税合价
1 | 电动葫芦 | t | 3 |  | 9% |  | 1、不含设备及送货至施工现场的费用，不含吊装机械； 2、施工内容：卸车、开箱、验收、二次倒运（150m)、吊装、安装（含垫板）、加油（不含油品）、调试、单体试车、整体联试、过程数据资料等全部工序内容； 3、工程量按设计图为准。
2 | 不带电机传动零星设备安装 | t | 60 |  | 9% |  | 1、不含设备及送货至施工现场的费用，不含吊装机械； 2、施工内容：卸车、开箱、验收、二次倒运（150m)、吊装、安装（含垫板）、加油（不含油品）、调试、单体试车、整体联试、过程数据资料等全部工序内容； 3、工程量按设计图为准。
3 | 带电机传动零星设备安装 | t | 10.09 |  | 9% |  | 1、不含设备及送货至施工现场的费用，不含吊装机械； 2、施工内容：卸车、开箱、验收、二次倒运（150m)、吊装、安装（含垫板）、加油（不含油品）、调试、单体试车、整体联试、过程数据资料等全部工序内容； 3、工程量按设计图为准。
4 | 零星钢结构制作、安装 | t | 44.63 |  | 9% |  | 1、不含钢材及运至加工场地的费用,不含制作厂房及配套设施的租赁费用，含普通油漆。 2、原材料卸车、下料、装配、焊接、喷砂除锈、刷油、构件运输、安装、检测等全部工序内容。 3、工程量按设计图为准。
5 | 双金属温度计 | 个 | 17 |  | 9% |  | 1、不含设备及负责送货至施工现场的费用； 2、施工内容：设备卸车、清理、表计校检、安装、固定、挂牌、取源部件配合安装、挠性管安装、配合系统调试、看守等全部工序内容； 3、工程量按设计图为准。
6 | 压力表 | 台 | 29 |  | 9% |  | 1、不含设备及负责送货至施工现场的费用； 2、施工内容：设备卸车、清理、单体校验、安装、取源部件配合安装、压力表弯安装、脱脂、挠性管安装、调试、单体负荷试车、联动试车、看守等全部工序内容； 3、工程量按设计图为准。
7 | 无缝钢管 | t | 1.5 |  | 9% |  | 1、不含管材、管件及运至施工场地的费用； 2、施工内容：管材卸车、切口、加工、磨平、组对、焊接、管件安装、吹扫、试压、除锈、刷油（含普通油漆材料）、看守等全部工序内容； 3、工程量按设计图为准。
8 | 无缝钢管 | t | 1.5 |  | 9% |  | 1、不含管材及运至施工场地的费用，第三方检测费用； 2、施工内容：管材卸车、切口、加工、磨平、组对、焊接、管件及阀门等附件安装、吹扫、试压、探伤、除锈、刷油（含普通油漆材料）、看守等全部工序内容； 3、工程量按设计图为准。
9 | 无缝钢管 | t | 1.16 |  | 9% |  | 1、不含管材、管件及运至施工场地的费用； 2、施工内容：管材卸车、切口、加工、磨平、组对、焊接、管件及阀门等附件安装、吹扫、试压、除锈、刷油（含普通油漆材料）、看守等全部工序内容； 3、工程量按设计图为准。
10 | 无缝钢管 | t | 4.5 |  | 9% |  | 1、不含管材、管件及运至施工场地的费用； 2、施工内容：管材卸车、切口、加工、磨平、组对、焊接、管件及阀门等附件安装、吹扫、试压、除锈、刷油（含普通油漆材料）、看守等全部工序内容； 3、工程量按设计图为准。
11 | 无缝钢管 | t | 3.12 |  | 9% |  | 1、不含管材、管件及运至施工场地的费用； 2、施工内容：管材卸车、切口、加工、磨平、组对、焊接、管件及阀门等附件安装、吹扫、试压、除锈、刷油（含普通油漆材料）、看守等全部工序内容； 3、工程量按设计图为准。
12 | 无缝钢管 | t | 7.23 |  | 9% |  | 1、不含管材、管件及运至施工场地的费用； 2、施工内容：管材卸车、切口、加工、磨平、组对、焊接、管件及阀门等附件安装、吹扫、试压、除锈、刷油（含普通油漆材料）、看守等全部工序内容； 3、工程量按设计图为准。
13 | 无缝钢管 | t | 9.76 |  | 9% |  | 1、不含管材、管件及运至施工场地的费用； 2、施工内容：管材卸车、切口、加工、磨平、组对、焊接、管件及阀门等附件安装、吹扫、试压、除锈、刷油（含普通油漆材料）、看守等全部工序内容； 3、工程量按设计图为准。
14 | 无缝钢管 | t | 7.5 |  | 9% |  | 1、不含管材、管件及运至施工场地的费用； 2、施工内容：管材卸车、切口、加工、磨平、组对、焊接、管件及阀门等附件安装、吹扫、试压、除锈、刷油（含普通油漆材料）、看守等全部工序内容； 3、工程量按设计图为准。
15 | 硅酸盐保温 | m3 | 92.35 |  | 9% |  | 1、不含硅酸盐保温材料及运施工场地的费用； 2、材料卸车、下料、安装、捆扎、修理找平等全部所有工序。 3、工程量按设计图为准。
16 | 镀锌铁皮 | m2 | 2170 |  | 9% |  | 1、不含镀锌铁皮材料及运施工场地的费用； 2、材料卸车、下料、捆扎、检查等全部所有工序。 3、工程量按设计图为准。
17 | 焊管安装 | t | 10.24 |  | 9% |  | 1、不含管材、管件及运至施工场地的费用； 2、施工内容：管材卸车、切口、加工、磨平、组对、焊接、管件安装、吹扫、试压、除锈、刷油（含普通油漆材料）、看守等全部工序内容； 3、工程量按设计图为准。
18 | 焊管安装 | t | 11.53 |  | 9% |  | 1、不含管材、管件及运至施工场地的费用； 2、施工内容：管材卸车、切口、加工、磨平、组对、焊接、管件安装、吹扫、试压、除锈、刷油（含普通油漆材料）、看守等全部工序内容； 3、工程量按设计图为准。
19 | 螺旋缝埋弧焊钢管 | t | 2.75 |  | 9% |  | 1、不含管材、管件及运至施工场地的费用； 2、施工内容：管材卸车、切口、加工、磨平、组对、焊接、管件安装、吹扫、试压、除锈、刷油（含普通油漆材料）、看守等全部工序内容； 3、工程量按设计图为准。
20 | 热镀锌钢管 | t | 3 |  | 9% |  | 1、不含管材、管件及运至施工场地的费用； 2、施工内容：管材卸车、切口、加工、磨平、组对、焊接、管件及阀门等附件安装、吹扫、试压、除锈、刷油（含普通油漆材料）、看守等全部工序内容； 3、工程量按设计图为准。
21 | 热镀锌钢管 | t | 6.85 |  | 9% |  | 1、不含管材、管件及运至施工场地的费用； 2、施工内容：管材卸车、切口、加工、磨平、组对、焊接、管件及阀门等附件安装、吹扫、试压、除锈、刷油（含普通油漆材料）、看守等全部工序内容； 3、工程量按设计图为准。
22 | 热镀锌钢管 | t | 2 |  | 9% |  | 1、不含管材及运至施工场地的费用； 2、施工内容：管材卸车、管材清理、切口、加工、磨平、组对、焊接、管件及阀门等附件安装、吹扫、试压、冲洗、探伤、看守等全部工序内容； 3、工程量按设计图为准。
23 | 风管、变径管（巻制） | t | 0.2 |  | 9% |  | 1、不含管材、管件及运至施工场地的费用； 2、施工内容：管材卸车、成品加工、探伤、等全部工序内容； 3、工程量按设计图为准。
24 | 阀门安装 | 台 | 381 |  | 9% |  | 1、不含阀门及配套法兰螺栓。 2、卸车、开箱检验、看守、二次倒运、切管、阀门预安装、焊接法兰、制垫、加垫、连接螺栓、阀门安装、单体试车等。 3、工程量按设计图为准。
25 | 阀门安装 | 台 | 48 |  | 9% |  | 1、不含阀门及配套法兰螺栓。 2、卸车、开箱检验、看守、二次倒运、切管、阀门预安装、焊接法兰、制垫、加垫、连接螺栓、阀门安装、单体试车等。 3、工程量按设计图为准。
26 | 阀门安装 | 台 | 88 |  | 9% |  | 1、不含阀门及配套法兰螺栓。 2、卸车、开箱检验、看守、二次倒运、切管、阀门预安装、焊接法兰、制垫、加垫、连接螺栓、阀门安装、单体试车等。 3、工程量按设计图为准。
27 | 阀门安装 | 台 | 50 |  | 9% |  | 1、不含阀门及配套法兰螺栓。 2、卸车、开箱检验、看守、二次倒运、切管、阀门预安装、焊接法兰、制垫、加垫、连接螺栓、阀门安装、单体试车等。 3、工程量按设计图为准。
28 | 阀门安装 | 台 | 3 |  | 9% |  | 1不含阀门及配套法兰螺栓 2、卸车、开箱检验、看守、二次倒运、切管、阀门预安装、焊接法兰、制垫、加垫、连接螺栓、阀门安装、单体试车等。 3、工程量按设计图为准。
29 | 阀门安装 | 台 | 1 |  | 9% |  | 1、不含阀门及配套法兰螺栓。 2、卸车、开箱检验、看守、二次倒运、切管、阀门预安装、焊接法兰、制垫、加垫、连接螺栓、阀门安装、单体试车等。 3、工程量按设计图为准。
30 | 水管保护性拆除 | t | 35 |  | 9% |  | 1、施工内容：管道保护性拆除，装卸、运输至甲方指定地点（1km以内运距）等全部工序内容； 2、费用包含：人工费、辅材费、施工机具使用费及常规措施费、安全文明施工费、水电费、管理费、规费等所有风险和责任。 3、工程量按设计图为准。
合计 | [5 empty] | 0
1.说明：按照《安全生产费计提及使用管理办法》，此工程类别为 机电安装工程 ，安全生产费比例为 1.5 %，已包含在控制价中。